## Sheet1
Specification | Teensy 3.1 | Teensy 3.6 | Roadrunner v1.1
Processor | MK20DX256 | MK66FX1M0VMD18 | TM4C123GH6PM
| 32 bit ARM | 32 bit ARM | 32 bit ARM
| Cortex-M4 | Cortex-M4F | Cortex-M4F
| 72 MHz | 180 MHz | 80 MHz
Flash Memory | 256K | 1M | 256K
RAM Memory | 64K | 256K | 32K
EEPROM | 2048 | 4096 | 2048
I/O | 34, 3.3V, 5V tol | 62, 3.3V (Teensy 3.5 is 5V tol) | 43, 3.3V, 5V tol
Analog In | 21 (2 PGAs) | 25 inpts (2 13-bit A/D) | 12 inputs (2 12-bit A/D) 1Msps
Analog out | 1 (12-bit) | 2 (12-bit)
PWM | 12 | 22 | 16
UART,I2C,SPI | 3 (with IrDA),2,1 | 6,4,3 | 8,4,4
CAN | 1 | 2 | 2
USB | 1 Full Speed (12MB/s) | 1 Full Speed (12MB/s) | 1 Full Speed (12MB/s)
Native SD Interface |  | 1
I2S | 1 | 4 Chan
Crypto, RNG, CRC | CRC | DES, 3DES, AES, MD5, SHA-1, and SHA-256, CRC | AES, CRC
Hardware Timers | 12 | 14 | 6 16/32-bit, 6 32/64-bit
Watchdog Timers | ? | 1 | 2
RTC | ? | 1 | 1
Ethernet mac |  | 100 Mbit/s
DMA Channels | 32 | 32 | 32
QEI | 1 | 2 | 2
Analog Comparators | ? | 1 | 2
Digital Comparators | ? | ? | 16
Hibernate Module | ? | 0 | 1 (battery backed)
ROM |  | 0 | All drivers in ROM
Price | 19.8 | 29.25 | $34.00 in single quantities