## Sheet1
Index | Quantity | Part Number | Manufacturer Part Number | Description | Customer Reference | Backorder | Unit Price | Extended Price | BOM | Extended Price
1 | 10 | LM1117IMPX-3.3/NOPBCT-ND | LM1117IMPX-3.3/NOPB | IC REG LDO 3.3V 0.8A SOT223 |  | 0 | 0.927 | $9.27 | 1 | 0.927
2 | 3 | 609-4613-1-ND | 10118192-0001LF | CONN USB MICRO B RECPT SMT R/A |  | 0 | 0.46 | $1.38 | 1 | 0.46
3 | 10 | 1276-6780-1-ND | CL21A226MOCLRNC | CAP CER 22UF 16V X5R 0805 |  | 0 | 0.168 | $1.68 | 4 | 0.672
4 | 10 | 490-3296-1-ND | GRM188R61C225KE15D | CAP CER 2.2UF 16V X5R 0603 |  | 0 | 0.089 | $0.89 | 1 | 0.089
5 | 10 | 475-1410-1-ND | LG R971-KN-1 | LED GREEN DIFFUSED 0805 SMD |  | 0 | 0.18 | $1.80 | 1 | 0.18
6 | 25 | P10.0KHCT-ND | ERJ-3EKF1002V | RES SMD 10K OHM 1% 1/10W 0603 |  | 0 | 0.0144 | $0.36 | 1 | 0.0144
7 | 25 | P1.00MHCT-ND | ERJ-3EKF1004V | RES SMD 1M OHM 1% 1/10W 0603 |  | 0 | 0.0144 | $0.36 | 1 | 0.0144
8 | 25 | P100HCT-ND | ERJ-3EKF1000V | RES SMD 100 OHM 1% 1/10W 0603 |  | 0 | 0.0144 | $0.36 | 1 | 0.0144
9 | 25 | P75.0HCT-ND | ERJ-3EKF75R0V | RES SMD 75 OHM 1% 1/10W 0603 |  | 0 | 0.0144 | $0.36 | 1 | 0.0144
10 | 25 | P51.0HCT-ND | ERJ-3EKF51R0V | RES SMD 51 OHM 1% 1/10W 0603 |  | 0 | 0.0144 | $0.36 | 0 | 0
11 | 5 | 732-7003-1-ND | 430181038816 | SWITCH TACTILE SPST-NO 0.05A 12V |  | 0 | 0.35 | $1.75 | 1 | 0.35
12 | 3 | 300-8763-ND | CFS-20632768HZFB | CRYSTAL 32.7680KHZ 12.5PF T/H |  | 0 | 0.6 | $1.80 | 1 | 0.6
13 | 3 | 644-1187-1-ND | NX5032GA-16MHZ-STD-CSK-4 | CRYSTAL 16.0000MHZ 8PF SMD |  | 0 | 0.72 | $2.16 | 1 | 0.72
14 | 3 | 399-3744-1-ND | T491C226K016AT | CAP TANT 22UF 16V 10% 2413 |  | 0 | 0.66 | $1.98 | 1 | 0.66
15 | 10 | 311-1772-1-ND | CC0603JRNPO9BN240 | CAP CER 24PF 50V C0G/NPO 0603 |  | 0 | 0.065 | $0.65 | 2 | 0.13
16 | 25 | 399-1049-1-ND | C0603C100J5GACTU | CAP CER 10PF 50V C0G/NP0 0603 |  | 0 | 0.024 | $0.60 | 2 | 0.048
17 | 25 | 311-1777-1-ND | CC0603JRX7R8BB104 | CAP CER 0.1UF 25V X7R 0603 |  | 0 | 0.0232 | $0.58 | 5 | 0.116
18 | 25 | 490-1536-1-ND | GRM188R61C105KA93D | CAP CER 1UF 16V X5R 0603 |  | 0 | 0.0272 | $0.68 | 1 | 0.0272
[7 empty] | Subtotal | $27.02
|  |  | TM4C123GH6PMI7 | IC MCU 32BIT 256KB FLASH 64LQFP |  |  | 10.67 | 32.01 | 1 | 10.67
Component Subtotal per board
15.7068
|  |  | Fabrication | Description | Quantity | Extended Cost |  |  |  | Cost per board built
|  |  | OSH-Park | 2.71x2.06 inch (68.73x52.22 mm) 4 layer board. | 3 | 55.6 |  |  |  | 34.2401

## BOM
Manufacturer Part Number | BOM | Unit Price | Extended Price
LM1117IMPX-3.3/NOPB | 1 | 0.927 | 0.927
10118192-0001LF | 1 | 0.46 | 0.46
CL21A226MOCLRNC | 4 | 0.168 | 0.672
GRM188R61C225KE15D | 1 | 0.089 | 0.089
LG R971-KN-1 | 1 | 0.18 | 0.18
ERJ-3EKF1002V | 1 | 0.0144 | 0.0144
ERJ-3EKF1004V | 1 | 0.0144 | 0.0144
ERJ-3EKF1000V | 1 | 0.0144 | 0.0144
ERJ-3EKF75R0V | 1 | 0.0144 | 0.0144
ERJ-3EKF51R0V | 0 | 0.0144 | 0
430181038816 | 1 | 0.35 | 0.35
CFS-20632768HZFB | 1 | 0.6 | 0.6
NX5032GA-16MHZ-STD-CSK-4 | 1 | 0.72 | 0.72
T491C226K016AT | 1 | 0.66 | 0.66
CC0603JRNPO9BN240 | 2 | 0.065 | 0.13
C0603C100J5GACTU | 2 | 0.024 | 0.048
CC0603JRX7R8BB104 | 5 | 0.0232 | 0.116
GRM188R61C105KA93D | 1 | 0.0272 | 0.0272
TM4C123GH6PMI7 | 1 | 10.67 | 10.67
15.7068